## Spec Check
|  | CATERPILLAR 301.8 Tier 4 | CATERPILLAR 301.7 D
Opis
Maszyna
Łączna Liczba Opcji Wysięgnika |  | 1 | 1
Przyrządy |  | Colour LCD monitor with diagnostics | Gauges Audio/Visual LCD
Zabezpieczenie — Immobilizer |  | Security Pass Code
Układ Klimatyzacji — Standard |  | Optional
Wysięgnik Jednoczęściowy
Liczba Wysięgników Jednoczęściowych |  | 1 | 1
Wielkość Wysięgnika Jednoczęściowego | m | 1.85
Liczba Opcji Ramion |  | 2 | 2
Długość Ramienia — Minimalna | mm | 960 | 980
Długość Ramienia Do Pogłębiania — Maksymalna | mm | 1160 | 1180
Ramię Referencyjne
Długość Ramienia Do Pogłębiania — Standardowego | mm | 960 | 980
System Telematyczny
Podsumowanie
Dostępny System Telematyczny |  | Optional
Platforma |  | Product Link
Układ Napędowy
Źródło Napędu
Silnik Spalinowy
Norma Emisji Spalin |  | Tier 4
Producent Silnika |  | Caterpillar | Yanmar
Model Silnika |  | C1.1 | 3 TNV 76
Układ Dolotowy |  | Naturally Aspirated | Naturally Aspirated
Chłodzenie |  | Water | Water
Napęd Wentylatora Chłodzącego |  | Belt
Liczba Cylindrów (Na Silnik) |  | 3 | 3
Układ Cylindrów |  | 3 Inline | 3 inline
Średnica Cylindra | mm | 77 | 76
Skok Siłownika | mm | 81 | 82
Pojemność Skokowa | ltr | 1.1 | 1.116
Automatyczne Obroty Jałowe |  | Yes | Yes
Automatyczne Wyłączenie Silnika |  | Yes
Znamionowa Prędkość Obrotowa | rpm | 2400 | 2200
Norma Klasyfikacji — Netto |  | ISO 9249 | ISO 9249
Moc Silnika — Netto | kW | 14.3 | 13.2
Norma Klasyfikacji — Brutto |  | ISO 14396 | ISO 14396
Moc Silnika — Brutto | kW | 16.1 | 17.9
Liczba Silników |  | 1 | 1
Skrzynia Biegów
Hydrostatyczny
Typ Napędu Gąsienic |  | 2 Speed Hydrostatic | 2 Speed Hydrostatic
Skrzynia Biegów
Opis
Przekładnia Główna |  | Planetary reduction | Planetary reduction
Mosty I Gąsienice
Ogniwa
Naciąg Gąsienic |  | Grease | Grease
Rolki Gąsienic
Ilość Rolek Jezdnych — Z Każdej Strony |  | 3 | 3
Ogniwa Gąsienicy
Ogniwa Gąsienicy
Szerokość Klepki Gąsienicy | mm | 230 | 230
Typ Klepki Gąsienicy |  | Rubber track | Rubber track
Szerokość Opcjonalnej Klepki — 1 | mm | 250
Typ Opcjonalnej Klepki — 1 |  | Triple grouser
Szerokość Opcjonalnej Klepki — 2 | mm | 250
Typ Opcjonalnej Klepki — 2 |  | Rubber belt
Hamulce
Obrót
Dynamiczny Hamulec Obrotu |  | Yes | Yes
Typ Hamulca Obrotu |  | Wet multi disc
Aktywacja Hamulca Obrotu |  | Spring applied hydraulic release
Hamulec Postojowy
Typ Hamulca Postojowego |  | Wet multi disc
Aktywacja Hamulca Postojowego |  | Spring apply hydraulic release
Blokada Obrotu |  |  | Auto hydraulic
Wymiary
Wymiary Transportowe
Długość
Długość Transportowa Wysięgnika Jednoczęściowego | mm | 3720 | 3855
Długość Transportowa Wysięgnika Jednoczęściowego — Najdłuższe Ramię Do Pogłębiania | mm | 3710 | 3855
Długość Transportowa — Maksymalna | mm | 3720 | 3855
Wysokość
Wysokość Transportowa Z Wysięgnikiem | mm | 1070
Wysokość Transportowa Bez Wysięgnika | mm | 2300 | 2290
Wysokość Transportowa — Maksymalna | mm | 2300 | 2290
Szerokość
Szerokość Nadwozia | mm | 990 | 990
Szerokość Całkowita | mm | 990 | 990
Szerokość Całkowita — Maksymalna | mm | 1300 | 1300
Wymiary Statyczne
Długość
Całkowita Długość Podwozia | mm | 1590 | 1445
Tylny Zataczania Tyłu | mm | 995 | 1170
Długość Z Tyłu | mm | 995 | 1170
Zwis Tylny Podczas Zataczania | mm | 200
Bez Zataczania? |  | No | No
Wysokość
Wysokość — Kabina | mm | 2300 | 2290
Wysokość — Daszek | mm | 2300
Prześwit Przeciwciężaru | mm | 442
Prześwit | mm | 150
Narzędzia Skrawania Gruntu
Lemiesz Do Spychania
Lemiesz Do Spychania |  | Standard | Standard
Typ Lemiesza Spycharki |  | Float Blade | Straight
Wysokość Lemiesza Spycharki | mm | 225 | 230
Szerokość Lemiesza Spycharki | mm |  | 990
Lemiesz Spycharki — Szerokość Po Schowaniu | mm | 990 | 990
Lemiesz Spycharki — Szerokość Po Wysunięciu | mm | 1300 | 1300
Lemiesz Spycharki — Wysokość Po Uniesieniu Nad Grunt | mm | 270 | 200
Lemiesz Spycharki — Głębokość Kopania | mm | 265 | 320
Gąsienice
Szerokość Ze Standardowymi Gąsienicami | mm |  | 990
Rozstaw Gąsienic | mm |  | 760
Zmienna Szerokość Gąsienic |  | Yes | Option
Rozstaw Gąsienic — Podwozie Złożone | mm |  | 760
Rozstaw Gąsienic — Podwozie Rozłożone | mm |  | 1070
Zmienna Szerokość — Minimalna | mm | 990 | 990
Zmienna Szerokość — Maksymalna | mm | 1300 | 1300
Zataczanie Przy Schowanych Gąsienicach |  | No | No
Zataczanie Przy Wysuniętych Gąsienicach |  | No | Yes
Zataczanie Na Szerokości Gąsienic |  |  | No
Zwis Boczny Podczas Zataczania | mm | 345
Wymiary Podczas Pracy
Wymiary Kopania — Wysięgnik Jednoczęściowy
Zasięg Kopania — Wysięgnik Jednoczęściowy | mm | 4110
Zasięg Na Poziomie Gruntu — Wysięgnik Jednoczęściowy | mm | 3800 | 3700
Wysokość Kopania — Wysięgnik Jednoczęściowy | mm | 3550 | 3485
Wysokość Wysypu — Wysięgnik Jednoczęściowy | mm | 2560 | 2500
Pionowa Ściana — Wysięgnik Jednoczęściowy | mm | 1850 | 1430
Głębokość Kopania — Wysięgnik Jednoczęściowy | mm | 2370 | 2200
Minimalny Promień Obrotu Do Przodu — Wysięgnik Jednoczęściowy | mm | 1420
Pozycja Obrotu Wysięgnika
Obrót Wysięgnika — W Lewo | ° | 65 | 77
Obrót Wysięgnika — W Prawo | ° | 50 | 48
Przesunięcie Podczas Kopania — W Lewo | mm |  | 360
Przesunięcie Podczas Kopania — W Prawo | mm |  | 520
Konfiguracja Podnoszenia — Wysięgnik Jednoczęściowy
Udźwig — Norma Klasyfikacji |  | ISO 10567 | ISO 10567
Wysięgnik Jednoczęściowy — Wielkość | m | 1.85
Standardowe Ramię Do Pogłębiania | mm | 960 | 1180
Najdłuższe Ramię Do Pogłębiania | mm | 1160
Szerokość Klepki Gąsienicy | mm | 230 | 230
Zasięg Podnoszenia Na Poziomie Gruntu | m | 3.3
Zasięg Podnoszenia Na Poziomie Gruntu — Najdłuższe Ramię Do Pogłębiania | m | 3.5
Pojemności
Produkty Smarne
Olej Napędowy
Zbiornik Paliwa | ltr | 26 | 24
Olej Silnikowy
Olej Silnikowy | ltr | 4.4
Układ Chłodzenia
Układ Chłodzenia | ltr | 3.9
Olej Hydrauliczny
Zbiornik Hydrauliczny | ltr | 18 | 21
Układ Hydrauliczny | ltr | 26
Układ Elektryczny
Akumulatory
Liczba Akumulatorów |  | 1 | 1
Napięcie | V | 12 | 12
Wydajność
Obciążenia
Maszyna
Nacisk Jednostkowy Na Podłoże | kPa | 26.8
Szerokość Klepki Standardowej | mm | 230
Nacisk Na Podłoże — Najszersza Klepka | kPa | 29.6
Szerokość Najszerszej Klepki | mm | 230 (Triple Grouser)
Nacisk Na Podłoże — Z Kabiną | kPa | 26.8
Dynamika
Maszyna
Prędkość Obrotu | rpm | 9.8
Sygnalizacja Dźwiękowa Jazdy |  | Optional
Prędkość Jazdy — Niska | kph | 2.9 | 2.8
Prędkość Jazdy — Wysoka | kph | 4.4 | 5.6
Siła Rwąca Ramienia Do Pogłębiania | kN | 11.9 | 11.2
Siła Odspajania Za Pomocą Łyżki | kN | 18.4 | 18.8
Zdolność Pokonywania Wzniesień | ° | 30 | 30
Zdolność Pokonywania Wzniesień | % |  | 58
Standardowy Test Poziomu Hałasu |  | ISO 6396 / 6395
Poziom Hałasu Wewnątrz, Lpa | dB(A) | 73
Poziom Hałasu Na Zewnątrz, Lwa | dB(A) | 93
Udźwig — Określane Dla Łyżki? |  | No | No (Long stick)
Udźwig — Określane Dla Szybkozłącza? |  | No
Udźwig — Określane Dla Podniesionego/Opuszczonego Lemiesza Spycharki |  | Down
* Obciążenia Znamionowe Nie Przekraczają 87% Udźwigu Hydraulicznego Lub 75% Obciążenia Wywracającego.
Udźwig Końcowy — Zasięg 2 M | kg | 811 | 835 *
Udźwig Boczny — Zasięg 2 M | kg | 662 | 580
Udźwig Końcowy — Zasięg 3,0 M | kg |  | 470 *
Udźwig Boczny — Zasięg 3,0 M | kg |  | 325
Udźwig Końcowy — Zasięg Maks. | kg | 389 | 440 *
Udźwig Boczny — Zasięg Maks. | kg | 335 | 300
Udźwig Końcowy — Maks. Zasięg Najdłuższego Ramienia Do Pogłębiania | kg | 364 | 440 *
Udźwig Boczny — Maks. Zasięg Najdłuższego Ramienia Do Pogłębiania | kg | 309 | 300
Układ Hydrauliczny
Pompy Hydrauliczne
Pompa Główna |  | Variable axial piston
Liczba Pomp Głównych |  | 1 | 2
Pompa Sterująca |  |  | Gear
Wydatek
Pompy Główne — Maksymalny Przepływ Na Pompę | lt/min | 66 | 23.8
Pompy Główne — Maksymalny Przepływ | lt/min | 66 | 47.6
Przepływ Pompy Pomocniczej | lt/min |  | 19
Obwód Pomocniczy — Przepływ Maksymalny | lt/min | 33
Przepływ Pompy Sterującej | lt/min |  | 6.4
Ciśnienie
Ciśnienie Wysięgnika | bar | 245 | 200
Ciśnienie Ramienia Do Pogłębiania | bar | 245 | 200
Ciśnienie Łyżki | bar | 245 | 200
Ciśnienie Obrotnicy | bar | 147 | 125
Ciśnienie Podczas Jazdy | bar | 245 | 200
Ciśnienie Pomocnicze | bar | 245 | 170
Silniki
Silnik Napędzający Gąsienic |  | 2 Speed Axial Piston Auto Shift | 2 Speed Axial Piston Auto Shift
Liczba Silników — Z Każdej Strony |  | 1 | 1
Silnik Obrotnicy |  | Fixed axial piston | Fixed axial piston
Liczba Silników Obrotnicy |  | 1 | 1
Maszyna
Zmiana Schematu Sterowania Dźwigniami |  | Yes
Typ Wykrywania |  | Load sensed
Zawór Bezpieczeństwa Na Wypadek Rozerwania Przewodu — Wysięgnik |  | Optional
Zawór Bezpieczeństwa Na Wypadek Rozerwania Przewodu — Ramię Do Pogłębiania |  | Optional
Układ Otwarty Lub Zamknięty |  | LUDV flow share
Masy
Statyczne
Maszyna
Masa Robocza | kg | 1895 | 1720
Masa — Maksymalna | kg | 2025 | 1845
Masa Transportowa
Masa — Wysięgnik Jednoczęściowy | kg | 1945
Masa — Z Daszkiem | kg | 1815 | 1610